## Sheet1
Device	Interface	Channel	Pins
JTAG UART	UART	UCA0	41/42 – TX/RX
piNAV	UART	UCA1	35/36 – TX/RX
Lithium	UART	UCA2	65/66 – TX/RX
Ext UART	UART	UCA3	8/9 – TX/RX
SD Card	SPI	UCB0	51/52/43/31/25 – MOSI/MISO/CLK/CS/Detect
IMU	SPI	UCB1	53/54/55/15/44 – MOSI/MISO/CLK/CS/INT
EPS	I2C	UCB2	13/14 – SDA/SCL
Antenna	I2C	UCB3	69/70 – SDA/SCL

MSP430 Temp	ADC	A12	4
Strain gauge	ADC	A13	5
Sidewall temp	ADC	A14	6

Oscillator			77/78 – LFXIN/LFXOUT
JTAG SBW			37/38 – SBWTCK/SBWTDIO