## Sheet1
Header 1	Assignment	Header 2	Assignment	Notes	Device
1	Temp1	1 (53)			EPS
2		2 (54)			GPS
3	Temp2	3 (55)			Radio
4		4 (56)
5		5 (57)
6		6 (58)
7		7 (59)
8		8 (60)	SW1 (12V)
9		9 (61)	GND
10		10 (62)	SW2 (12V)
11		11 (63)	SW3 (BAT)	Lithium PA
12		12 (64)	SW4 (BAT)
13		13 (65)	SW5 (5V)	Temp Sensors
14		14 (66)	GND
15		15 (67)	SW6 (5V)
16		16 (68)	SW7 (5V)
17		17 (69)	GND
18		18 (70)	SW8 (3V3)	Radio, uC
19		19 (71)	SW9 (3V3)	GPS
20		20 (72)	SW10 (3V3)	Strain, IMU
21		21 (73)	GND
22		22 (74)	GND
23	GPS VPP	23 (75)	12VBUS
24	GPS PF	24 (76)	12VBUS
25		25 (77)	5VBUS
26		26 (78)	5VBUS
27		27 (79)	3V3BUS
28		28 (80)	3V3BUS
29	Lithium Rx	29 (81)	GND
30		30 (82)	GND
31	Lithium Tx	31 (83)
32	5VUSB_CHG	32 (84)	GND
33	GPS Tx	33 (85)	DNU
34		34 (86)	DNU
35	GPS Rx	35 (87)	DNU
36		36 (88)	DNU
37		37 (89)	DNU
38		38 (90)	DNU
39		39 (91)	DNU
40		40 (92)	DNU
41	I2C_DATA	41 (93)	DNU
42		42 (94)	DNU
43	I2C_CLK	43 (95)	DNU
44		44 (96)	DNU
45		45 (97)	BatVBUS
46		46 (98)	BatVBUS
47		47 (99)	GND
48		48 (100)	GND
49		49 (101)
50		50 (102)
51		51 (103)
52		52 (104)